## MP2_DFN
Comment | Designator | Footprint | LCSC
10uF | C1,C2,C3,C8,C9,C10,C11,C12,C13 | Capacitor_SMD:C_0603_1608Metric | C96446
1nF | C14,C15,C16,C17,C22,C23,C24 | Capacitor_SMD:C_0603_1608Metric | C1588
1uF | C18,C32 | Capacitor_SMD:C_0603_1608Metric | C15849
10nF | C25,C29,C30,C33 | Capacitor_SMD:C_0603_1608Metric | C57112
3.3nF | C4,C19 | Capacitor_SMD:C_0603_1608Metric | C1613
100nF | C5 | Capacitor_SMD:C_0805_2012Metric | C28233
100n | C6,C7,C20,C21,C26,C27,C28 | Capacitor_SMD:C_0603_1608Metric | C14663
4.7uF | CX1,CD2,CX2,CD3,CX3,CD4,CX4,CD5,CX5,CD6,CX6,CX7,CX8,CX9,CX20 | Capacitor_SMD:C_1210_3225Metric | C381466
4.7nF | CGS1,CGS2,CGS3,CGS4,CGS5,CGS6,CGS7,CGS8,CGS9,CGS10,CGS11,CGS12,CGS13,CGS14,CGS15,CGS16,CGS17,CGS18 | Capacitor_SMD:C_0603_1608Metric | C597214
DSK320 | D1,D2,D3,D11 | Diode_SMD:D_SOD-123 | C5290222
D_Small | D4,D5,D6 | Diode_SMD:D_SOD-323 | C191023
SMBJ85A | D7 | Diode_SMD:D_SMB | C353327
LED | D9 | Diode_SMD:D_0603_1608Metric | C72041
4R7 | R1,R2 | Resistor_SMD:R_0805_2012Metric | C17675
10k | R12,R27 | Resistor_SMD:R_0603_1608Metric | C25804
2k2 | R13,R19,R20,R22,R23,R25,R26 | Resistor_SMD:R_0603_1608Metric | C4190
1k | R16 | Resistor_SMD:R_0603_1608Metric | C21190
8k2 | R17 | Resistor_SMD:R_0603_1608Metric | C25981
100k | R18,R21,R24 | Resistor_SMD:R_0603_1608Metric | C25803
220k | R29 | Resistor_SMD:R_0603_1608Metric | C22961
270k | R3,R14 | Resistor_SMD:R_0805_2012Metric | C17589
47k | R30,R31,R32 | Resistor_SMD:R_0603_1608Metric | C25819
R150 | R33,R34,R35 | Resistor_SMD:R_0603_1608Metric | C22808
47R | R36 | Resistor_SMD:R_0603_1608Metric | C23182
R100 | R37,R39,R41 | Resistor_SMD:R_0603_1608Metric | C22775
13k | R38,R40 | Resistor_SMD:R_0603_1608Metric | C22797
11k | R4,R15 | Resistor_SMD:R_0603_1608Metric | C25950
R470 | R42,R43 | Resistor_SMD:R_0603_1608Metric | C23179
2R2 | R44,R45,R46 | Resistor_SMD:R_0603_1608Metric | C22939
1M | R47,R48,R49,R50,R51,R52 | Resistor_SMD:R_0603_1608Metric | C22935
100k | R5,R7,R10 | Resistor_SMD:R_0805_2012Metric | C149504
3k3 | R6,R8,R11 | Resistor_SMD:R_0603_1608Metric | C22978
30k | R67 | Resistor_SMD:R_0603_1608Metric | C22984
1k8 | R9,R28 | Resistor_SMD:R_0603_1608Metric | C4177
15R | RG1,RG2,RG3,RG4,RG5,RG6,RG7,RG8,RG9,RG10,RG11,RG12,RG13,RG14,RG15,RG16,RG17,RG18 | Resistor_SMD:R_0603_1608Metric | C22810
10k | RN1,RN4 | Resistor_SMD:R_Array_Concave_4x0603 | C29718
470R | RN2,RN3,RN5,RN7 | Resistor_SMD:R_Array_Concave_4x0603 | C25510
0.5mR | SHA1,SHB1,SHC1,SHA2,SHB2,SHC2,SHA3,SHB3,SHC3 | MP2_DFN_Custom_parts:Shunt_2512_6332Metric | C500733
Thermistor_NTC | TH1 | Resistor_SMD:R_0603_1608Metric | C531304
NCP5183 / TF2190-TAH | U1,U2,U3 | Package_SO:SOIC-8_3.9x4.9mm_P1.27mm | C2917161
NCS20034DR2G | U4 | Package_SO:SOIC-14_3.9x8.7mm_P1.27mm | C695777